## CalculoSeparador
CALCULO DE SEPARADOR
VARIABLE |  | VALOR | UNIDAD | FÓRMULA | VARIABLE |  | VALOR | UNIDAD | FÓRMULA
GENERAL
Caudal Std de gas | Fg | 2000000 | Sm3/día |  | Caudal diario de líquido | Fl | 100 | m3/día
Presión | P | 40 | bar(g) |  | Densidad de líquido | ρl | 550 | kg/m3
Temperatura | t | 30 | °C
Peso Molecular | M | 18
Factor Z | Z | 0.88
Const de demister | K | 0.45 | ft/s |  | Tiempo de residencia mín | ζmín | 5 | min
| C | 0.8 | 0,85 p/20bar; 0,8 p/40bar; 0,75 p/80bar
| Km | 0.10976 | m/s | K * C
| R | 0.08315 | (m3*bar)/(K*kmol)
Nº de moles gas | ng | 3531.0734 | kmol/h | Fg/24/23,6
Masa de gas | mg | 63559.322 | kg/h | ng * M
Caudal de gas | Qg | 1907.9238 | m3/h | ng*Z*R*(t+273)/(P+1,033) | Caudal de líquido | Ql | 4.1667 | m3/h | Fl/24
Densidad de gas | ρg | 33.3133 | kg/m3 | mg/Qg
Veloc máx de gas | vgmáx | 0.43225 | m/s | K*SQR((ρl-ρg)/ρg) | Volumen mínimo de líquido | Vlmín | 0.34722 | m3 | Ql * ζmín
Área mín de gas | Agmín | 1.2261 | m2 | Qg/vgmáx
SEPARADOR VERTICAL |  |  |  |  | Verificar con "GPSA VS"
Diám mínimo (al 100%) | Dmín (al 100%) | 1.2498 | m | SQR(4*Agmin/π) | Altura entre costuras | Lmin | 4 | m
Diám adopt (al 100%) | Dadop | 1.27 | m " | 50 | Lmin/Dadop | Rd | 3.1496
Área adopt (al 100%) | Aadop (al 100%) | 1.2661 | m2 | π*Dadop^2/4 | Ajustar este valor -> | 2.5 | tal que Rd este ente 3 y 4
[5 empty] | Altura mínima de líquido | Hlmín | 0.27424 | m | Aadop / Vlmín
SEPARADOR HORIZONTAL
Área Total mín | Atmín | 1.3418 | m2 | Agmín + Almín | Longitud adoptada | L | 3 | m
Díam Total mín | Dtmín | 1.3074 | m | SQR(4*Atmin/π) | Área de líquido mín | Almín | 0.11574 | m2 | Vlmín / Ladop
Diám Adoptado | Dadop | 1.35 | m " | 54 | Área de líquido máx | Almáx | 0.20456 | m2 | Atadop-Agmín
Área total Adoptada | Atadop | 1.4307 | m2 | π*Dadop^2/4 | Áltura de líquido / Dadop | Hl/D adop | 0.2 | <- Ajustar | tal que Aladop este entre Almín y Almáx
[5 empty] | Altura de líquido adoptada | Hl adop | 0.27 | m | Hl/D * Dadop
[5 empty] | Área de líquido / Área total | Al/Atadop | 0.14238 |  | N
[5 empty] | Área de líquido adoptada | Aladop | 0.2037 | m2 | N * Atadop