## PC Alt
ESTIMACIÓN DE COMPRESOR ALTERNATIVO
DATOS
Q | 100000 | Sm3/d | R | 8315 | Nm/K kmol
ps | 50 | bar(g) | VMS | 23.65 | Sm3/kmol
pd | 65 | bar(g)
ts | 35 | ºC
ti | 45 | ºC
M | 18.1
k promedio | 1.245
Z adoptado | 0.895
η iso | 0.82
DETERMINACIÓN DE CANTIDAD DE ETAPAS
r tot | 1.294 |  | para 1 etapa | OK
ri | 1.1376 |  | para 2 etapas
ri | 1.0896 |  | para 3 etapas
td con 1 etapa | 51.0345 | ºC | OK
td con 2 etapas | 53.1724 | ºC | OK
td con 3 etapas | 50.4198 | ºC | OK
n (cant de etapas) | 1
ri | 1.294
CÁLCULO DE POTENCIA DE COMPRESIÓN
(k-1)/k | 0.19679
G | 0.8858 | kg/s
W1 ideal | 29.6755 | kW
W2 ideal | 0 | kW
W3 ideal | 0 | kW
W tot ideal | 29.6755 | kW
W tot real | 36.1897 | kW | 48.5116 | HP

## Tabla PC HP (m3)
TABLA DE SELECCION DE POTENCIA DE COMPRESION DE GAS NATURAL
[ HP/100.000m3 ]
PRESION DE DESCARGA (Bar)
|  | 2 | 3 | 5 | 7 | 9 | 10 | 12 | 14 | 17 | 21 | 24 | 28 | 31 | 34 | 38 | 41 | 45 | 48 | 52 | 55 | 59 | 62 | 66 | 69 | 72 | 76 | 79 | 83
PRESION DE SUCCION (Bar) | 0.0001 | 230 | 350 | 450 | 510 | 550 | 590 | 630 | 660 | 720 | 770 | 820 | 820 | 850 | 880 | 900 | 920 | 940 | 960 | 980 | 1000 | 1010 | 1030 | 1040 | 1060 | 1070 | 1080 | 1100 | 1110 | 3 ETAPAS
| 1 | 120 | 220 | 300 | 370 | 430 | 460 | 490 | 530 | 580 | 620 | 660 | 690 | 720 | 760 | 790 | 820 | 810 | 820 | 840 | 850 | 870 | 880 | 890 | 910 | 920 | 930 | 940 | 1310
| 1.4 | 0 | 150 | 220 | 280 | 320 | 370 | 420 | 440 | 490 | 530 | 570 | 600 | 630 | 660 | 680 | 700 | 730 | 750 | 770 | 790 | 780 | 800 | 810 | 820 | 830 | 840 | 850 | 870
| 2 | 0 | 100 | 170 | 220 | 260 | 300 | 340 | 380 | 430 | 470 | 510 | 540 | 560 | 590 | 610 | 630 | 650 | 670 | 690 | 710 | 730 | 750 | 760 | 780 | 800 | 810 | 790 | 800
| 3 | 0 | 0 | 130 | 180 | 220 | 250 | 290 | 320 | 380 | 430 | 460 | 490 | 510 | 540 | 560 | 580 | 600 | 620 | 640 | 650 | 670 | 690 | 700 | 710 | 730 | 740 | 760 | 770
| 3.4 | 0 | 0 | 90 | 140 | 180 | 220 | 250 | 280 | 330 | 370 | 420 | 450 | 470 | 500 | 520 | 540 | 560 | 580 | 590 | 610 | 630 | 640 | 650 | 670 | 680 | 690 | 710 | 720
| 4 | 0 | 0 | 0 | 110 | 160 | 190 | 220 | 240 | 290 | 340 | 380 | 420 | 440 | 460 | 480 | 510 | 520 | 540 | 560 | 570 | 590 | 600 | 610 | 630 | 640 | 650 | 660 | 680 | 2 ETAPAS
| 5 | 0 | 0 | 0 | 90 | 130 | 160 | 190 | 220 | 260 | 300 | 340 | 380 | 410 | 430 | 460 | 480 | 490 | 510 | 530 | 540 | 550 | 570 | 580 | 600 | 610 | 620 | 630 | 640
| 5.5 | 0 | 0 | 0 | 0 | 110 | 140 | 170 | 190 | 240 | 280 | 310 | 350 | 380 | 410 | 430 | 450 | 470 | 480 | 500 | 520 | 530 | 540 | 550 | 570 | 580 | 590 | 600 | 610
| 6 | 0 | 0 | 0 | 0 | 80 | 120 | 150 | 170 | 220 | 250 | 290 | 320 | 350 | 380 | 410 | 430 | 440 | 460 | 480 | 490 | 510 | 520 | 530 | 540 | 550 | 570 | 580 | 590
| 7 | 0 | 0 | 0 | 0 | 0 | 100 | 130 | 160 | 190 | 230 | 260 | 300 | 320 | 350 | 380 | 410 | 420 | 440 | 460 | 470 | 480 | 500 | 510 | 520 | 530 | 540 | 550 | 570
| 9 | 0 | 0 | 0 | 0 | 0 | 0 | 90 | 110 | 160 | 190 | 220 | 250 | 280 | 300 | 320 | 350 | 370 | 400 | 410 | 430 | 440 | 450 | 460 | 470 | 480 | 490 | 510 | 520
| 10 | 0 | 0 | 0 | 0 | 0 | 0 | 0 | 80 | 120 | 160 | 190 | 210 | 240 | 260 | 280 | 300 | 320 | 350 | 360 | 390 | 400 | 420 | 430 | 440 | 450 | 460 | 470 | 480
| 12 | 0 | 0 | 0 | 0 | 0 | 0 | 0 | 0 | 100 | 130 | 160 | 180 | 200 | 210 | 250 | 270 | 290 | 310 | 320 | 340 | 360 | 380 | 400 | 410 | 420 | 430 | 430 | 440
| 14 | 0 | 0 | 0 | 0 | 0 | 0 | 0 | 0 | 0 | 110 | 130 | 160 | 180 | 200 | 220 | 240 | 260 | 280 | 290 | 310 | 320 | 340 | 360 | 370 | 390 | 400 | 410 | 420
| 17 | 0 | 0 | 0 | 0 | 0 | 0 | 0 | 0 | 0 | 0 | 90 | 120 | 140 | 150 | 180 | 190 | 210 | 230 | 240 | 260 | 270 | 290 | 300 | 310 | 320 | 340 | 350 | 360
| 21 | 0 | 0 | 0 | 0 | 0 | 0 | 0 | 0 | 0 | 0 | 0 | 80 | 110 | 130 | 140 | 160 | 180 | 190 | 200 | 220 | 230 | 240 | 260 | 270 | 280 | 290 | 300 | 310 | 1 ETAPA
| 24 | 0 | 0 | 0 | 0 | 0 | 0 | 0 | 0 | 0 | 0 | 0 | 0 | 70 | 100 | 120 | 130 | 150 | 160 | 180 | 190 | 200 | 210 | 220 | 240 | 250 | 260 | 260 | 280
| 28 | 0 | 0 | 0 | 0 | 0 | 0 | 0 | 0 | 0 | 0 | 0 | 0 | 0 | 0 | 90 | 110 | 120 | 140 | 150 | 160 | 180 | 190 | 200 | 210 | 210 | 230 | 240 | 250
| 31 | 0 | 0 | 0 | 0 | 0 | 0 | 0 | 0 | 0 | 0 | 0 | 0 | 0 | 0 | 0 | 80 | 100 | 110 | 130 | 140 | 150 | 160 | 170 | 180 | 190 | 200 | 210 | 220
| 34 | 0 | 0 | 0 | 0 | 0 | 0 | 0 | 0 | 0 | 0 | 0 | 0 | 0 | 0 | 0 | 0 | 80 | 90 | 110 | 120 | 130 | 140 | 160 | 160 | 170 | 180 | 190 | 200
| 38 | 0 | 0 | 0 | 0 | 0 | 0 | 0 | 0 | 0 | 0 | 0 | 0 | 0 | 0 | 0 | 0 | 0 | 70 | 90 | 70 | 110 | 130 | 140 | 140 | 160 | 160 | 170 | 180
| 41 | 0 | 0 | 0 | 0 | 0 | 0 | 0 | 0 | 0 | 0 | 0 | 0 | 0 | 0 | 0 | 0 | 0 | 0 | 0 | 80 | 100 | 110 | 120 | 130 | 140 | 150 | 160 | 160
| 45 | 0 | 0 | 0 | 0 | 0 | 0 | 0 | 0 | 0 | 0 | 0 | 0 | 0 | 0 | 0 | 0 | 0 | 0 | 0 | 0 | 80 | 90 | 100 | 110 | 120 | 130 | 140 | 150
| 48 | 0 | 0 | 0 | 0 | 0 | 0 | 0 | 0 | 0 | 0 | 0 | 0 | 0 | 0 | 0 | 0 | 0 | 0 | 0 | 0 | 0 | 80 | 90 | 100 | 110 | 120 | 130 | 130
| 52 | 0 | 0 | 0 | 0 | 0 | 0 | 0 | 0 | 0 | 0 | 0 | 0 | 0 | 0 | 0 | 0 | 0 | 0 | 0 | 0 | 0 | 0 | 70 | 80 | 100 | 100 | 110 | 120
[5 empty] | A NIVEL DEL MAR | [5 empty] | Cond. Standard de P y T |  |  |  |  | k = 1,23 |  |  |  | G= 0,6

## Tabla PC HP (ft3)
TABLA DE SELECCION DE POTENCIA DE COMPRESION DE GAS NATURAL
[ HP/Millón ft3 ]
PRESION DE DESCARGA (psig)
|  | 25 | 50 | 75 | 100 | 125 | 150 | 175 | 200 | 250 | 300 | 350 | 400 | 450 | 500 | 550 | 600 | 650 | 700 | 750 | 800 | 850 | 900 | 950 | 1000 | 1050 | 1100 | 1150 | 1200
PRESION DE SUCCION (psig) | 0 | 65 | 99 | 128 | 144 | 156 | 168 | 178 | 187 | 203 | 218 | 233 | 233 | 241 | 248 | 254 | 260 | 266 | 272 | 277 | 282 | 286 | 291 | 295 | 299 | 303 | 307 | 311 | 315 | 3 ETAPAS
| 10 | 35 | 63 | 85 | 104 | 121 | 131 | 140 | 149 | 163 | 175 | 186 | 196 | 205 | 214 | 223 | 231 | 228 | 233 | 237 | 242 | 245 | 250 | 253 | 257 | 260 | 264 | 267 | 370
| 20 |  | 43 | 62 | 78 | 92 | 106 | 118 | 126 | 139 | 151 | 160 | 170 | 178 | 186 | 193 | 199 | 206 | 212 | 218 | 225 | 221 | 226 | 229 | 232 | 236 | 239 | 242 | 245
| 30 |  | 29 | 47 | 62 | 74 | 85 | 96 | 107 | 123 | 133 | 143 | 152 | 159 | 167 | 173 | 179 | 185 | 191 | 196 | 201 | 206 | 211 | 216 | 221 | 226 | 230 | 224 | 227
| 40 |  |  | 36 | 50 | 61 | 72 | 81 | 90 | 107 | 121 | 130 | 138 | 145 | 152 | 158 | 164 | 170 | 175 | 180 | 185 | 190 | 194 | 198 | 202 | 206 | 210 | 214 | 218
| 50 |  |  | 26 | 41 | 52 | 61 | 70 | 78 | 93 | 106 | 119 | 127 | 134 | 141 | 147 | 153 | 158 | 163 | 168 | 173 | 177 | 181 | 185 | 189 | 193 | 196 | 200 | 203 | 2 ETAPAS
| 60 |  |  |  | 32 | 44 | 53 | 61 | 69 | 83 | 95 | 108 | 118 | 125 | 131 | 137 | 143 | 148 | 153 | 158 | 162 | 166 | 170 | 174 | 178 | 182 | 185 | 188 | 192
| 70 |  |  |  | 25 | 37 | 46 | 54 | 61 | 74 | 86 | 97 | 109 | 117 | 123 | 129 | 135 | 140 | 145 | 149 | 153 | 157 | 161 | 165 | 169 | 172 | 176 | 179 | 182
| 80 |  |  |  |  | 30 | 40 | 47 | 54 | 67 | 78 | 89 | 98 | 109 | 117 | 122 | 127 | 132 | 137 | 142 | 146 | 150 | 153 | 157 | 161 | 164 | 167 | 171 | 174
| 90 |  |  |  |  | 24 | 34 | 42 | 49 | 61 | 72 | 81 | 91 | 100 | 109 | 116 | 121 | 126 | 131 | 135 | 139 | 143 | 147 | 150 | 154 | 157 | 160 | 163 | 166
| 100 | [5 empty] | 28 | 37 | 44 | 55 | 66 | 75 | 84 | 92 | 100 | 109 | 116 | 120 | 125 | 129 | 133 | 137 | 141 | 144 | 148 | 151 | 154 | 157 | 160
| 125 | [6 empty] | 25 | 32 | 44 | 54 | 63 | 71 | 78 | 85 | 92 | 99 | 106 | 113 | 117 | 121 | 124 | 128 | 131 | 134 | 137 | 140 | 143 | 146
| 150 | [7 empty] | 22 | 35 | 45 | 53 | 60 | 67 | 74 | 80 | 86 | 92 | 98 | 103 | 110 | 114 | 118 | 121 | 124 | 127 | 130 | 133 | 135
| 175 | [8 empty] | 27 | 37 | 45 | 52 | 57 | 60 | 71 | 76 | 82 | 87 | 92 | 97 | 102 | 107 | 112 | 115 | 118 | 121 | 123 | 126
| 200 | [9 empty] | 30 | 38 | 45 | 52 | 58 | 63 | 68 | 73 | 78 | 83 | 88 | 92 | 96 | 101 | 105 | 110 | 113 | 116 | 119
| 250 | [10 empty] | 26 | 33 | 40 | 43 | 51 | 53 | 60 | 65 | 69 | 73 | 77 | 81 | 85 | 88 | 92 | 95 | 99 | 102
| 300 | [11 empty] | 23 | 30 | 36 | 41 | 46 | 50 | 54 | 58 | 62 | 66 | 69 | 73 | 76 | 79 | 83 | 86 | 89 | 1 ETAPA
| 350 | [12 empty] | 21 | 27 | 33 | 38 | 42 | 46 | 50 | 53 | 57 | 60 | 63 | 67 | 70 | 73 | 75 | 78
| 400 | [14 empty] | 25 | 30 | 35 | 39 | 43 | 46 | 50 | 53 | 56 | 59 | 60 | 64 | 67 | 70
| 450 | [15 empty] | 23 | 28 | 32 | 36 | 40 | 43 | 46 | 49 | 52 | 55 | 58 | 60 | 63
| 500 | [16 empty] | 22 | 26 | 30 | 34 | 38 | 41 | 44 | 46 | 49 | 52 | 54 | 57
| 550 | [17 empty] | 20 | 25 | 20 | 32 | 36 | 39 | 41 | 44 | 46 | 49 | 51
| 600 | [19 empty] | 23 | 27 | 30 | 34 | 37 | 39 | 42 | 44 | 46
| 650 | [20 empty] | 22 | 26 | 29 | 32 | 35 | 38 | 40 | 42
| 700 | [21 empty] | 22 | 25 | 28 | 30 | 33 | 36 | 38
| 750 | [22 empty] | 20 | 24 | 27 | 29 | 32 | 34
[5 empty] | A NIVEL DEL MAR | [5 empty] | Cond. Standard de P y T |  |  |  |  | k = 1,23 |  |  |  | G= 0,6