## TC TEG
Torre Contactora de TEG: Simulación | [7 empty] | S.Bocchi 2015
NOTAS:
1.- Las variables que pueden modificarse son las indicadas en color azul
2.- Los valores que la tabla admite para las variables que pueden modificarse, aparecen cuando, posicionados en la celda, se clickea la flecha
3.- Esta simulación sólo debe utilizarse para estudiar el comportamiento de una torre contactora, pero no sirve para verificar o diseñar una instalación
Gas de salida - seco
[6 empty] | Caudal | 998.3332 | MSCMD
[6 empty] | Presión | 59.9 | kg/cm2g
[6 empty] | Temperatura | 41.4618 | °C
[6 empty] | Temp. Hidr. | -4.891 | °C
[6 empty] | Cant. Agua | 2.4505 | kg/h
[7 empty] | 58.9126 | mg/sm3
[7 empty] | 94.923 | % removido
[6 empty] | Ratio circ. | 0.17431 | GPM / kg/h remov.
TEG pobre
[6 empty] | Caudal | 8 | GPM
[6 empty] | Presión | 60 | kg/cm2g
[6 empty] | Temperatura | 45 | °C
[6 empty] | Cant. Agua | 10.232 | kg/h
[6 empty] | TEG | 99.5 | % m/m
Gas de entrada - húmedo
Caudal | 1000 | MSCMD
Presión | 60 | kg/cm2g
Temperatura | 40 | °C
Cant. Agua | 48.3468 | kg/h
| 1160.381 | mg/sm3
Platos id. | 2 | -
Caudal gas | 500 - 1.000 | MSCMD
Presión | 50 - 80 | kg/cm2g
Temperatura | 10 - 50 | °C |  |  |  | TEG pobre
Caudal TEG | 1 - 10 | GPM |  |  |  | Caudal | 8.2799 | GPM
TEG | 98,5 - 99,9 | % m/m |  |  |  | Presión | 60 | kg/cm2g
[6 empty] | Temperatura | 41.1866 | °C
[6 empty] | Cant. Agua | 56.1283 | kg/h
[6 empty] | TEG | 96.913 | % m/m
Caudal Gas | Presión Gas | Temp. Gas | Caudal TEG | % m/m TEG | CASO | 1000-60-40-8-99,5 | 94.9315 | 0.17431
500 | 50 | 10 | 1 | 98.5
600 | 52 | 12 | 2 | 99
700 | 54 | 14 | 3 | 99.5 | CASO | GPM | % remov. | Ratio circ.
800 | 56 | 16 | 4 | 99.9 | 1000-60-40-1-99,5 | 1 | 69.1598 | 0.029907
900 | 58 | 18 | 5 |  | 1000-60-40-2-99,5 | 2 | 83.0573 | 0.049806
1000 | 60 | 20 | 6 |  | 1000-60-40-3-99,5 | 3 | 88.5784 | 0.070053
| 62 | 22 | 7 |  | 1000-60-40-4-99,5 | 4 | 91.3254 | 0.090594
| 64 | 24 | 8 |  | 1000-60-40-5-99,5 | 5 | 92.884 | 0.11134
| 66 | 26 | 9 |  | 1000-60-40-6-99,5 | 6 | 93.8501 | 0.13224
| 68 | 28 | 10 |  | 1000-60-40-7-99,5 | 7 | 94.4885 | 0.15323
| 70 | 30 |  |  | 1000-60-40-8-99,5 | 8 | 94.9315 | 0.17431
| 72 | 32 |  |  | 1000-60-40-9-99,5 | 9 | 95.2494 | 0.19544
| 74 | 34 |  |  | 1000-60-40-10-99,5 | 10 | 95.4879 | 0.21661
| 76 | 36
| 78 | 38
| 80 | 40
42
44
46
48
50
PM: 18,50 | % mol |  | Auxiliar
Metano | 93
Etano | 2
Propano | 1.5
Iso butano | 1
Butano | 1
Iso pentano | 0.5
Pentano | 0.5
Hexano | 0.5