## ej numerico base excentrica
EJ.excent |  | ejercicio resolver ejemplo excentrica c/tensor en clase
DATOS
P1 | 100 | t |  |  |  | Tensor
P2 | 200 | t |  |  |  | L
H1 | 2.5 | m
H2 | 2.5 | m |  | P1 |  |  |  | P2
L | 6 | m | H1 | [5 empty] | H2
sigma | 3 | kg/cm2
mu | 0.5
h30 | 300 | kg/cm2 |  | a21 |  |  |  | a22
coef seg col | 2.1
acero | 42000 | t/m2 | 4200 | kg/cm2
E acero | 2100000 | kg/cm2
| 21000000 | t/m2
0. COLUMNAS | [6 empty] | TRONCO
col 1 | 700 | cm2
rec
d1= | 0.3 | m | area col1 | 900 | cm2 | 0.05 | b1= | 0.35 | m
d2= | 0.3 | m |  |  |  |  | b2= | 0.325 | m
d2
d1
LM
1. BASE EXCENTRICA - AREA NECESARIA
Area nec= | 1.1*N/s
Area nec= | 3.6667 | m2
predim a1 | 2.708 | m
predim a2 | 1.354 | m
a1= | 2.7 | m | area B= | 3.78 | m2 | relacion a1/a2 | 1.9286
a2= | 1.4 | m | area B= | a1*a2
1.358
2. EXCENTRICIDAD y TENSOR
e= | (a2-d2)/2 |  | T= | (N*e)/H
e= | 0.55 | m | Ts= | 22 | t
|  |  | Tu= | 28.6 | t
verifico: | e<= H/4
H/4= | 0.625 | m
VERIFICA
3. VERIFICACIONES y RECOMENDACIONES
Carga: | Ns<=120t | OK
Prof: | H>=1.5m | OK
excent max: | e<=H/4 | OK
verifico:
deslizam: | m*Ns>=n*Ts |  |  | m= | 0.5 | tg(3/4f)
m*Ns |  | n*Ts |  | n= | 1.5
50 | > | 33 | t
VERIFICA
4. PARAMETROS GEOMETRICOS
recubrim>= | 5 | cm
D= | max(D1,D2) |  | D1= | (a1-b1)/3
D= | 0.78333 | m | D2= | (a2-b3)/1.5
b3= | d2+((H-D)*e/H)
b3= | 0.67767 | m
b3.adopt | 0.7 | m
D.adop= | 0.8 | m
h= | D-rec
h= | 0.75 | m
z= | 0.2*D (min 25cm)
z= | 0.16 | m
z.adop= | 0.25 | m
5. FACTORIZACION
p=L | 0.25 | q | U1= | 1.4D
g=D | 0.75 | q | U2= | 1.2D+1.6L
q=g+p | P
p1= | 25 | t | NU1= | 105 | t
g1= | 75 | t | NU2= | 130 | t
6. ARMADURAS BASE
Tension efectiva de trabajo BASE
s0.serv= | Nser/(a1*a2)
s0.serv= | 26.455 | t/m2 | 2.6455 | kg/cm2 | verifica
s0.ult= | NU/(a1*a2)
s0.ult= | 34.3915 | t/m2 | 3.4392 | kg/cm2
Momentos
Mlr1=
Mlr1= | 33.2373 | tm
Mlr2=
Mlr2= | 22.75 | tm
Armaduras base
f= | 0.9
As1= | 1.2*Mlr1/(0.8*h*f*Fy)
As1= | 17.5859 | cm2
As1/m= | Fe1/a2
As1/m= | 12.5613 | cm2/m
|  | se adopta As1 | fb= | 16 | mm
|  |  | cant | 9
|  |  | sep | 16 | cm
As2= | 1.2*Mlr2/(0.8*h*f*Fy)
As2= | 12.037 | cm2
As2/m= | Fe2/a1
As2/m= | 4.4582 | cm2/m
|  | se adopta As2 | fb= | 10 | mm
|  |  | cant | 16
|  |  | sep | 17 | cm
7. TENSOR
f= | 0.9
As.T= | 1.2*Tu/(f/Fy)
As.T= | 9.0794 | cm2 | fb= | 16 | cant | 5
[5 empty] | cant adop | 6 | adop | 12.06 | cm2
verifico:
def max | 0.65 | cm | (suponiendo altura de entrepiso superior de 4.0m)
def tensor | 0.5212 | cm
verifica
8. CALCULO TRONCO / FUSTE
e.tr= | (b3-d2)/2
e.tr= | 0.2 | m
MU.tr= | NU*e.tr
MU.tr= | 26 | tm | con estos valores -> diagramas de interaccion (H1)
NU.tr= | 130 | t
9. ESQUEMA ARMADO
| LM | [5 empty] | LM
|  | d2 |  |  |  |  | a1
b1
|  | b2 | [5 empty] | d1
b3
b3
h
z
|  | a2 | [6 empty] | a2
| LM | [5 empty] | LM
D
H
H'