## ej numerico base cantilever
EJ.cantilever |  | ejercicio resolver ejemplo excentrica base c/ viga cantilever
DATOS
|  |  | N1 | [5 empty] | N2
N1. servicio | 150 | t |  |  |  | L (dist entre baricentro de cols)
N2. servicio | 200 | t
L | 6 | m |  |  |  | Viga
sigma.adm: | 3 | kg/cm2
| 30 | t/m2
NF: | -2.5 | m
|  |  |  | a21 |  |  |  | a22
h30 | 300 | kg/cm2
[5 empty] | L |  | D
acero | 4200 | kg/cm2 |  | N1 | 37.5 | t | 112.5 | t
| 42000 | t/m2 |  | N2 | 50 | t | 150 | t
E acero | 2100000 | kg/cm2
| 21000000 | t/m2
0. COLUMNAS | [6 empty] | TRONCO
col 1 | #REF! | cm2
rec
c1= | 0.75 | m | area col1 | 2250 | cm2 | 0.05 | b1= | 0.8 | m
c2= | 0.3 | m |  |  |  |  | b2= | 0.325 | m
c2/b2
c1/b1
LM
1. ESTIMACION DEL AREA DE LA BASE y CALCULO a2
R1.aprox= | 1.3*N1.serv
R1.aprox= | 195 | t
Area.aprox= | R1 aprox/s.adm
Area.aprox= | 6.5 | m2
considero
| a1/a2<= | 2 | ------> | a1= | 2*a2
|  |  |  | Area.base= | a1*a2
|  |  |  | Area.base= | 2*a2*a2
|  |  |  | Area.base= | 2*a22
de
Area.base= | R1.aprox/s.adm
2*a22= | R1.aprox/s.adm
despejo a2
a2= | RAIZ(R1.aprox/2*s.adm)
a2= | 1.8028 | m
a2= | 1.8 | m | ADOPTO
2. REACCION REAL DEL SUELO y CALCULO de a1
R1.real= | 1.1*N1.serv*L/(L-a2/2)
R1.real= | 194.1176 | t
a1= | R1/(a2*s.adm)
a1= | 3.5948 | m
a1= | 3.6 | m | ADOPTO
verifico relacion de lados
a1/a2= | 2 |  | OK
recalculo Area Base con R.real
Area.nec= | R1.real/s.adm
Area.nec= | 6.4706 | m2
Area.adop= | a1*a2
Area.adop= | 6.48 | m2 | >Area.nec | verifica
3. ESTABILIDAD / VERIFICACION AL LEVANTAMIENTO
R0= | R1.real/1.1
R0= | 176.4706 | t
R2= | R0-N1.serv |  | (sumatoria de fuerzas verticales)
R2= | 26.4706 | t
verifico estabilidad al levantamiento en N2:
levantam: | n*R2<=N2.perm |  |  | n= | 1.5
n*R2 |  | N2.perm
39.7059 | < | 150 | t
VERIFICA
4. DIAGRAMA DE CARGAS, CORTE, MOMENTOS (simplificado)
150
26.4706
V
150
M |  | 135
5. CALCULO DE ZAPATA / GEOMETRIA
bv= | c1+0.10m | m
bv= | 0.85 | m | (minimo)
bv= | 0.85 | m | ADOPTO
Dbase= | (a1-bv)/3
Dbase= | 0.91667 | m
Dbase= | 0.95 | m | ADOPTO
recubrim>= | 5 | cm
h= | D-rec
h= | 0.9 | m
z= | 0.2*D (min 25cm)
z= | 0.19 | m
z.adop= | 0.25 | m | ADOPTO
5.1. FACTORIZACION
U1= | 1.4D
U2= | 1.2D+1.6L
N1.U1= | 157.5 | t
N1.U2= | 195 | t
5.2. SOLICITACIONES ULTIMAS
RU= | N1U*L/(L-a2/2)
RU= | 229.4118 | t
sU= | RU/(a1*a2)
sU= | 35.4031 | t/m2
5.3. MOMENTO y ARMADURA EN LA BASE
M.LR=
M.LR= | 60.2405 | tm
As1
f= | 0.9
As1= | 1.2*M.LR/(0.8*h*f*Fy) | [5 empty] | LR
As1= | 26.5611 | cm2 |  |  |  | As2
As1/m= | As1/a2
As1/m= | 14.7561 | cm2/m
|  | se adopta As1 | fb= | 16 | mm
|  |  | cant | 14
|  |  | sep | 13 | cm
As2= | 0.2*As1
As2= | 5.3122 | cm2
As2/m= | As2/a1
As2/m= | 1.4756 | cm2/m
|  | se adopta As2 | fb= | 10 | mm
|  |  | cant | 7
|  |  | sep | 58 | cm
adopto minima f10c/20
6. SECCION DE LA VIGA
Dv.min= | Dbase+bv/2 |  | (orden de magnitud de predimensionado)
Dv.min= | 1.375 | m
Dv= | 1.5 | m | ADOPTO | (se debe cumpli condicion de mensula corta: Long MC < Dv)
3<= | Dv/bv | <=5 | (recomendación general, no se adapta a todos los casos
| 1.7647 |  | ya que bv depende mucho del ancho de la col)
7. DIMENSIONAMIENTO DE ARMADURAS DE VIGA (MENSULA CORTA, FLEXION Y CORTE)
7.1 DIAGRAMAS DE CARACTERISTICAS MAYORADOS (simplificado)
Con estos valores dimensionar las armaduras según HORMIGON 1
195
la altura de esta seccion se debe diseñar de forma que
sea capaz de transmitir el esfuerzo de corte
34.4118
V
195
M |  | 175.5
dimensionado como |  |  | dimensionado como
mensula corta |  |  | viga a flexion y corte
según el capítulo 11.9
CIRSOC 201 – 2005
8. ESQUEMA ARMADO (esquematico, no representas las cantidades adoptadas)